## Bill of Materials-1 040 1573.re
Comment | Designator | Footprint | LibRef | Quantity
1UF | C1, C7, C10, C13, C25, C29 | Capacitor(0603)-1 | CAP_CER_SMD_1UF_50V_0603_AEC | 6
100N | C2, C11, C15 | Capacitor(0603)-1 | CAP_CER_SMD_100NF_50V_0603_AEC | 3
220PF | C3, C4 | Capacitor(0805)-1 | CAP_CER_SMD_220PF_50V_0805 | 2
100NF_50V_0603 | C5 | Capacitor(0603)-1 | CAP_CER_SMD_100NF_50V_0603 | 1
22PF_0603 | C6, C8 | Capacitor(0603)-1 | CAP_CER_SMD_22PF_50V_%5_0603 | 2
4.7UF | C9, C22 | Capacitor(0805)-1 | CAP_CER_SMD_4.7UF_35V_0805 | 2
10NF | C12, C16, C30, C31, C32, C33 | Capacitor(0603)-1 | CAP_CER_SMD_10NF_50V_0603_AEC | 6
470NF | C14 | Capacitor(0603)-1 | CAP_CER_SMD_470NF_50V_0603 | 1
1NF | C17, C20 | Capacitor(0603)-1 | CAP_CER_SMD_1NF_50V_0603 | 2
100UF_16V | C18 | 0505(47uF/35V) | CAP_ALM_SMD_100UF_16V_1 | 1
560PF | C19 | Capacitor(0603)-1 | CAP_CER_SMD_560PF_50V_0603 | 1
CAP_ALM_SMD_470UF_25V | C21 | 0505(470uF/25V) | CAP_ALM_SMD_470UF_25V | 1
100NF | C23, C26, C27, C28 | Capacitor(0603)-1 | CAP_CER_SMD_100NF_50V_0603_AEC | 4
10UF | C24 | Capacitor(0805)-1 | CAP_CER_SMD_10UF_25V_0805 | 1
DIODE_1000V_2A_DO214AC_S2M | D1, D2, D4, D5 | DIODE M7_DO214AC | DIODE_1000V_2A_DO214AC_S2M_VISHAY_SA2M-E3/5AT | 4
SMBJ33CA | D3 | SMBJ | DIODE_TVS_53.3V_11.3A_DO214AA_SMBJ33CA | 1
DIODE_SCHOTTKY_50V_3A_DO214AA_SR35 | D6 | SMB_0 | DIODE_SCHOTTKY_50V_3A_DO214AA_SR35 | 1
Header | GPIO PINS2 | HDR2X12_CEN | Header 12X2A | 1
47uH_900mA. | L1 | SMD_inductor(900mA) | 47uH_900mA. Coil | 1
Header 9 | PINLER? | HDR1X9 | Header 9 | 1
IRLML0060 | Q1, Q2, Q5, Q6, Q7, Q8, Q11, Q12 | SOT_23 | MOSFET_SMD_NCH_60V_2.7A_SOT23_INFINEON_IRLML0060 | 8
MOSFET_SMD_2PCH_55V_3.4A_SO8_INFINEON_IRF7342 | Q3, Q4, Q9, Q10 | SO-8 | MOSFET_SMD_2PCH_55V_3.4A_SO8_INFINEON_IRF7342 | 4
560R | R1 | Resistor(0805) -1 | RES_SMD_560R_%1_0805 | 1
330R | R2 | Resistor(0805) -1 | RES_SMD_330R_%1_0805 | 1
10K | R3 | Resistor(0603) -1 | RES_SMD_10K_%1_0603_AEC | 1
470R | R4, R5 | Resistor(0603) -1 | RES_SMD_470R_%1_0603 | 2
8K2 | R6 | Resistor(0603) -1 | RES_SMD_8K2_%1_0603 | 1
1K | R7, R8, R11, R12, R21, R22, R31, R32, R41, R42 | Resistor(0603) -1 | RES_SMD_1K_%1_0603_AEC | 10
100R | R9, R10, R19, R20, R29, R30, R39, R40 | Resistor(0603) -1 | RES_SMD_100R_%1_0603_AEC | 8
470R | R13, R14, R15, R16, R23, R24, R25, R26, R33, R34, R35, R36, R43, R44, R45, R46 | Resistor(0805) -1 | RES_SMD_470R_%1_0805 | 16
10K | R17, R18, R27, R28, R37, R38, R47, R48 | Resistor(0805) -1 | RES_SMD_10K_%1_0805 | 8
0R22 | R49 | Resistor(0805) -1 | RES_SMD_0R22_%5_0805 | 1
180R | R50 | Resistor(0603) -1 | RES_SMD_180R_%5_0603 | 1
270R | R51 | Resistor(0603) -1 | RES_SMD_270R_%1_0603 | 1
2K7 | R52 | Resistor(0603) -1 | RES_SMD_2K7_%1_0603 | 1
2K | R53, R55 | Resistor(0603) -1 | RES_SMD_2K_%5_0603 | 2
100K | R54, R56 | Resistor(0603) -1 | RES_SMD_100K_%1_0603_AEC | 2
820K | R57 | Resistor(0603) -1 | RES_SMD_820K_%5_0603 | 1
39K | R58 | Resistor(0603) -1 | RES_SMD_39K_%5_0603 | 1
Header 4 | SWD1 | HDR1X4 | Header 4 | 1
TJA1042 | U1 | SO-8 | IC_TRANSCEIVER_SMD_SO8_NXPUSA_TJA1042 | 1
LM317 | U2, U4 | DPAK | IC_REG_THT_TO220_LUMIMAX_LM317 | 2
ATA663254 | U3 | SO-8 | ATA663254 | 1
IC_MCU_SMD_LQFP48_ST_STM32F042C6T6 | U5 | LQFP48 | IC_MCU_SMD_LQFP48_ST_STM32F042C6T6 | 1
MC34063AD | U6 | SO-8 | IC_REG_SMD_SOIC8_TI_MC34063AD | 1
QFN28_CP2102 | U7 | QFN28G_0.5-5X5MM | QFN28_CP2102 | 1
IS32FL3265A | U8 | SOP65P640X120-29N | IS32FL3265A | 1
USB-B-90C | USB-B1 | USB-B-90C | USB-B-90C | 1